## Feuil1
Unknown
Input | IC | nickname | Power Name 1 | Voltage 1 | Power Name 2 | Voltage 2 | Power Name 3 | Voltage 3 | Power Name 4 | Voltage 4 | Power Name 5 | Voltage 5 | Power Name 6 | Voltage 6 | Power Name 7 | Voltage 7 | Power Name 8 | Voltage 8 | Power Name 9 | Voltage 9 | Power Name 10 | Voltage 10 | Power Name 11 | Voltage 11 | Power Name 12
Isolated | XC6SLX100-3FGG676C | FPGA
Special | 410-357-B | JTAG_DEBUGGUER | Vdd | 3.3 | VREF-JTAG | 1.8 - 5.5V | VREF-UART | 1.8 - 5.5V
Analog | USB-B-S-F-B-TH | USB CONN | VBUS | 5
| MT41J128M16JT-125 | RAM | VDD | 1.5 | VDDQ | 1.5 | VREFDQ | 0.75 | VREFCA | 0.75
| TLP2362 | Octoupleur | PIN1 | 5 | VCC | 2.7 - 5.5V
| ADUM3160BRWZ-RL | USB isolator | VBUS1 | 5 | VDD2/VBUS2 | 3.3 | VDD1 | 3.3
| 590BD-BDG | xtal 125MHz | VDD | 3.3
| CDCE62005RGZT | PLL | VCC_IN_XX | 3.3 | VCC_OUT | 3.3
| M25P128-VMF6TP | flash | VCC | 3.3
| DRV8811PWPR | drive de moteur | VMA/B | 24 | VCC | 3.3
| KSZ8091MNXCA | PHY | VDDIO | 3.3 - 2.5 - 1.8 | VDDA | 3.3
| AD9146BCPZ | DAC | CVDD18 | 1.8 | DVDD18 | 1.8 | AVDD33 | 3.3
| ADS62P48IRGCT | ADC | AVDD | 3.3 | DRVDD | 1.8
| ADA4927-2YCPZ-R2 | OP-AMP | VS- | -2.5 | VS+ | 2.5