## Feuil1
Unknown
Input | IC | nickname | Power Name 1 | Voltage 1 | Power Name 2 | Voltage 2 | Power Name 3 | Voltage 3 | Power Name 4 | Voltage 4 | Power Name 5 | Voltage 5 | Power Name 6 | Voltage 6 | Power Name 7 | Voltage 7 | Power Name 8 | Voltage 8 | Power Name 9 | Voltage 9 | Power Name 10 | Voltage 10 | Power Name 11 | Voltage 11 | Power Name 12
Isolated | XC6SLX100-3FGG676C | FPGA
Special | 410-357-B | JTAG_DEBUGGUER | Vdd | 3.3 | VREF-JTAG | 1.8 - 5.5V | VREF-UART | 1.8 - 5.5V
Analog | USB-B-S-F-B-TH | USB CONN | VBUS | 5
| MT41J128M16JT-125 | RAM | VDD | 1.5 | VDDQ | 1.5 | VREFDQ | 0.75 | VREFCA | 0.75 | VTT | 0.75
| TLP2362 | Octoupleur | PIN1 | 5 | VCC | 2.7 - 5.5V
| ADUM3160BRWZ-RL | USB isolator | VBUS1 | 5 | VDD2/VBUS2 | 3.3 | VDD1 | 3.3
| 590BD-BDG | xtal 125MHz | VDD | 3.3
| CDCE62005RGZT | PLL | VCC_IN_XX | 3.3 | VCC_OUT | 3.3
| M25P128-VMF6TP | flash | VCC | 3.3
| DRV8811PWPR | drive de moteur | VMA/B | 24 | VCC | 3.3
| KSZ8091MNXCA | PHY | VDDIO | 3.3 - 2.5 - 1.8 | VDDA | 3.3
| AD9146BCPZ | DAC | CVDD18 | 1.8 | DVDD18 | 1.8 | AVDD33 | 3.3
| ADS62P48IRGCT | ADC | AVDD | 3.3 | DRVDD | 1.8
| ADA4927-2YCPZ-R2 | OP-AMP | VS- | -2.5 | VS+ | 2.5
| TPS51200DRCT | POWER | VIN | 3.3 | VDDQ | 1.5

## DIMENSIONNEMENT
REG_TYPE | Voltage net list | Voltage(V)
SWITCHING | Colonne1 | Colonne2 | Name | Current (mA) | Voltage net list
LDO | 3v3_ADC | 3.3 | PHY | 50 | 3v3_DIGITAL
LDO_INV | 3v3_DAC | 3.3 | CLK 25MHz | 20 | 3v3_DIGITAL
INVERTER | 3v3_DIGITAL | 3.3 | FLASH | 25 | 3v3_DIGITAL
VTT | 24V | 24 | PLL | 500 | 3v3_DIGITAL
INPUT CONN | 5v5 | 5.5 | DRV8811 | 5 | 3v3_DIGITAL
| 5V | 5 | TEMP SENS x2 | 1 | 3v3_DIGITAL
| -7V | -7 | OCTO COUP | 5 | 3v3_DIGITAL
| -5V | -5 | BANK 0 2 3 | 300 | 3v3_DIGITAL
| 1V8_DIGITAL | 1.8 | RAM | 750 | 1V5_DDR
| 1V5_DDR | 1.5 | DAC | 55 | 3v3_DAC
| VTT | 0.75 | ADC | 320 | 3v3_ADC
| 1V2_VCCINT | 1.2 | JTAG | 80 | 3v3_DIGITAL
|  |  | BANK 5 | 140 | 1V5_DDR
|  |  | CLK 125MHz | 100 | 3v3_DIGITAL
|  |  | DAC | 500 | 1V8_DIGITAL
|  |  | ADC | 180 | 1V8_DIGITAL
|  |  | OP AMP SORTIE x2 | 60 | 5V
|  |  | OP AMP ENTREE x2 | 60 | -5V
|  |  | VTT | 50 | VTT
|  |  | VCC_AUX | 250 | 3v3_DIGITAL
|  |  | VCCINT 1V2 | 3000 | 1V2_VCCINT
|  |  | Motor | 3800 | 24V

## Feuil3
[16 empty] | V |  | I
[16 empty] | 24V | 24 | 3800 | mA
P
[16 empty] | 91.2 |  | W
IC NAME |  |  |  | LMZ23605 |  |  |  | LMZ30604 |  |  |  | LMZ30604
INPUT CONN |  | Eff : | 100% | SWITCHING |  | Eff : | 85% | SWITCHING |  | Eff : | 94% | SWITCHING |  | Eff : | 85%
Max Curr (A) : |  |  | - | Max Curr (A) : |  |  | 5 | Max Curr (A) : |  |  | 4 | Max Curr (A) : |  |  | 4 | V |  | I
Vin (V): |  |  | Vout (V): | Vin (V): |  |  | Vout (V): | Vin (V): |  |  | Vout (V): | Vin (V): |  |  | Vout (V): | 1V2_VCCINT | 1.2 | 3000 | mA
24V |  |  | 24V | 24V |  |  | 5v5 | 5v5 |  |  | 3v3_DIGITAL | 5v5 |  |  | 1V2_VCCINT | P
Iin (A): |  |  | Iout (A): | Iin (A): |  |  | Iout (A): | Iin (A): |  |  | Iout (A): | Iin (A): |  |  | Iout (A): | 3.6 |  | W
4.3004 |  |  | 4.3004 | 0.47346 |  |  | 1.7561 | 1.6961 |  |  | 2.6572 | 0.77005 |  |  | 3
Pin (W): | Pdis (W) : |  | Pout (W) : | Pin (W): | Pdis (W) : |  | Pout (W) : | Pin (W): | Pdis (W) : |  | Pout (W) : | Pin (W): | Pdis (W) : |  | Pout (W) :
103.2092 | 0 |  | 103.2092 | 11.3631 | 1.7045 |  | 9.6586 | 9.3286 | 0.55972 |  | 8.7689 | 4.2353 | 0.63529 |  | 3.6 | V |  | I
[16 empty] | 1V5_DDR | 1.5 | 890 | mA
P
[12 empty] | LMZ30602 |  |  |  | 1.335 |  | W
[12 empty] | SWITCHING |  | Eff : | 92%
[12 empty] | Max Curr (A) : |  |  | 2
[12 empty] | Vin (V): |  |  | Vout (V): | V |  | I
[12 empty] | 5v5 |  |  | 1V5_DDR | VTT | 0.75 | 50 | mA
[12 empty] | Iin (A): |  |  | Iout (A): | P
[12 empty] | 0.26383 |  |  | 0.89 | 0.0375 |  | W
[12 empty] | Pin (W): | Pdis (W) : |  | Pout (W) :
[12 empty] | 1.4511 | 0.11609 |  | 1.335
[16 empty] | V |  | I
[16 empty] | 1V8_DIGITAL | 1.8 | 680 | mA
[12 empty] | TPS51200 |  |  |  | P
[12 empty] | VTT |  | Eff : | 25% | 1.224 |  | W
[12 empty] | Max Curr (A) : |  |  | 0.05
[12 empty] | Vin (V): |  |  | Vout (V):
[8 empty] | TPS7A47 |  |  |  | 3v3_DIGITAL |  |  | VTT | V |  | I
[8 empty] | LDO |  | Eff : | 90.91% | Iin (A): |  |  | Iout (A): | 3v3_DIGITAL | 3.3 | 1336 | mA
[8 empty] | Max Curr (A) : |  |  | 1 | 0.045455 |  |  | 0.05 | P
[8 empty] | Vin (V): |  |  | Vout (V): | Pin (W): | Pdis (W) : |  | Pout (W) : | 4.4088 |  | W
[8 empty] | 5v5 |  |  | 5V | 0.15 | 0.1125 |  | 0.0375
[8 empty] | Iin (A): |  |  | Iout (A):
[8 empty] | 0.06 |  |  | 0.06
[8 empty] | Pin (W): | Pdis (W) : |  | Pout (W) : | LMZ30602
[8 empty] | 0.33 | 0.03 |  | 0.3 | SWITCHING |  | Eff : | 92%
[12 empty] | Max Curr (A) : |  |  | 2
[12 empty] | Vin (V): |  |  | Vout (V):
[12 empty] | 5v5 |  |  | 1V8_DIGITAL
[12 empty] | Iin (A): |  |  | Iout (A):
[12 empty] | 0.2419 |  |  | 0.68
[12 empty] | Pin (W): | Pdis (W) : |  | Pout (W) :
[12 empty] | 1.3304 | 0.10643 |  | 1.224
TPS7A47
[8 empty] | LDO |  | Eff : | 60%
[8 empty] | Max Curr (A) : |  |  | 1
[8 empty] | Vin (V): |  |  | Vout (V):
[8 empty] | 5v5 |  |  | 3v3_ADC
|  |  |  | lmz34002 |  |  |  | Iin (A): |  |  | Iout (A): |  |  |  |  | V |  | I
|  |  |  | INVERTER |  | Eff : | 65% | 0.32 |  |  | 0.32 |  |  |  |  | 5V | 5 | 60 | mA
|  |  |  | Max Curr (A) : |  |  | 2 | Pin (W): | Pdis (W) : |  | Pout (W) : |  |  |  |  | P
|  |  |  | Vin (V): |  |  | Vout (V): | 1.76 | 0.704 |  | 1.056 |  |  |  |  | 0.3 |  | W
|  |  |  | 24V |  |  | -7V
|  |  |  | Iin (A): |  |  | Iout (A):
|  |  |  | 0.026923 |  |  | 0.06 | TPS7A47 | [7 empty] | V |  | I
|  |  |  | Pin (W): | Pdis (W) : |  | Pout (W) : | LDO |  | Eff : | 60% |  |  |  |  | 3v3_ADC | 3.3 | 320 | mA
|  |  |  | 0.64615 | 0.22615 |  | 0.42 | Max Curr (A) : |  |  | 1 |  |  |  |  | P
[8 empty] | Vin (V): |  |  | Vout (V): |  |  |  |  | 1.056 |  | W
[8 empty] | 5v5 |  |  | 3v3_DAC
[8 empty] | Iin (A): |  |  | Iout (A):
[8 empty] | 0.055 |  |  | 0.055 |  |  |  |  | V |  | I
[8 empty] | Pin (W): | Pdis (W) : |  | Pout (W) : |  |  |  |  | 3v3_DAC | 3.3 | 55 | mA
[8 empty] | 0.3025 | 0.121 |  | 0.1815 |  |  |  |  | P
[16 empty] | 0.1815 |  | W
[16 empty] | V |  | I
[16 empty] | -5V | -5 | 60 | mA
P
[8 empty] | TPS7A33 | [7 empty] | 0.3 |  | W
[8 empty] | LDO_INV |  | Eff : | 71.43%
[8 empty] | Max Curr (A) : |  |  | 1
[8 empty] | Vin (V): |  |  | Vout (V):
[8 empty] | -7V |  |  | -5V
[8 empty] | Iin (A): |  |  | Iout (A):
[8 empty] | 0.06 |  |  | 0.06
[8 empty] | Pin (W): | Pdis (W) : |  | Pout (W) :
[8 empty] | 0.42 | 0.12 |  | 0.3